## Adiabàtic 1
Ch B | Ch A | Ch C
Run #1 | Run #1 | Run #1
Temperatura ( | Volum (cm³) | Pressió (kPa)
300.166 | 197.232 | 102.719
300.166 | 197.557 | 103.797
300.166 | 197.557 | 103.258
300.166 | 197.395 | 103.258
300.166 | 197.557 | 103.258
300.166 | 197.232 | 103.797
300.166 | 196.908 | 103.797
300.517 | 196.584 | 103.797
300.517 | 196.097 | 104.335
300.868 | 195.286 | 105.413
300.868 | 194.313 | 105.413
301.219 | 193.502 | 106.491
301.569 | 192.528 | 107.029
302.271 | 191.393 | 108.107
302.271 | 190.42 | 108.646
302.973 | 189.446 | 109.723
303.674 | 188.311 | 110.262
304.025 | 187.338 | 111.34
304.376 | 186.527 | 111.879
305.077 | 185.878 | 112.417
305.077 | 185.553 | 112.956
305.428 | 184.905 | 112.956
305.779 | 184.58 | 113.495
305.779 | 184.418 | 113.495
306.13 | 184.256 | 114.034
306.48 | 183.769 | 114.034
306.48 | 183.445 | 114.034
306.48 | 183.282 | 114.573
306.831 | 182.958 | 114.573
307.182 | 182.309 | 115.112
307.182 | 181.985 | 115.112
307.883 | 181.498 | 115.65
307.883 | 180.849 | 116.728
307.883 | 180.038 | 117.267
308.234 | 179.227 | 117.267
308.585 | 178.254 | 118.883
308.585 | 177.281 | 119.422
309.287 | 176.145 | 120.5
309.988 | 175.172 | 121.577
310.69 | 173.712 | 122.655
311.04 | 172.252 | 124.271
311.742 | 170.468 | 125.888
312.444 | 168.846 | 127.504
313.496 | 167.061 | 129.659
314.197 | 164.953 | 131.276
315.25 | 162.682 | 133.97
316.302 | 160.573 | 136.664
317.705 | 158.302 | 138.819
319.108 | 155.707 | 142.052
320.161 | 153.436 | 144.746
321.915 | 151.165 | 147.44
322.967 | 149.218 | 150.673
324.721 | 146.947 | 153.367
325.422 | 144.839 | 156.061
327.527 | 142.892 | 158.755
328.579 | 140.946 | 161.449
330.333 | 138.999 | 164.682
331.035 | 137.053 | 167.915
333.139 | 134.944 | 170.609
334.192 | 133.322 | 173.303
335.946 | 131.375 | 176.536
336.998 | 129.429 | 179.769
338.752 | 127.644 | 183.002
339.453 | 126.022 | 186.234
341.207 | 124.238 | 188.928
342.61 | 122.616 | 192.161
344.013 | 121.156 | 194.855
345.066 | 119.858 | 198.088
346.469 | 118.561 | 200.243
347.872 | 117.263 | 202.937
348.574 | 116.128 | 205.093
349.977 | 115.479 | 207.248
350.678 | 114.181 | 209.403
351.731 | 113.046 | 211.558
352.783 | 112.072 | 213.714
353.484 | 110.775 | 216.408
354.537 | 109.315 | 220.179
355.94 | 107.855 | 223.951
357.343 | 106.395 | 227.723
358.395 | 105.097 | 232.033
359.798 | 103.475 | 235.805
361.552 | 102.015 | 239.038
362.605 | 101.042 | 242.271
364.008 | 99.907 | 244.965
365.06 | 98.933 | 247.659
366.112 | 98.284 | 249.814
366.814 | 97.636 | 251.43

## Adiabàtic 2
Ch B | Ch A | Ch C
Run #1 | Run #1 | Run #1
Temperatura ( | Volum (cm³) | Pressió (kPa)
300.166 | 198.53 | 103.258
300.166 | 198.692 | 103.258
300.166 | 198.692 | 103.258
300.517 | 198.692 | 103.258
300.517 | 198.53 | 103.258
300.166 | 198.53 | 103.258
300.166 | 198.53 | 103.258
300.166 | 198.53 | 103.258
300.517 | 198.53 | 103.258
300.166 | 198.53 | 103.258
300.166 | 198.53 | 103.258
300.166 | 198.53 | 103.258
300.166 | 198.53 | 103.797
300.166 | 198.206 | 103.797
300.517 | 197.881 | 103.797
300.868 | 197.232 | 104.335
300.868 | 196.908 | 104.335
300.868 | 196.259 | 105.413
301.219 | 195.286 | 105.952
301.569 | 194.151 | 106.491
302.271 | 192.853 | 108.107
302.271 | 191.231 | 108.646
302.973 | 189.771 | 110.262
303.674 | 188.149 | 111.34
304.376 | 186.202 | 112.956
305.077 | 184.256 | 114.573
306.13 | 182.309 | 116.728
307.182 | 180.363 | 118.344
308.234 | 177.93 | 120.5
309.287 | 175.659 | 122.116
310.69 | 173.225 | 124.81
311.742 | 170.306 | 127.504
312.794 | 167.386 | 130.198
314.197 | 164.142 | 133.97
316.302 | 160.573 | 137.742
318.056 | 157.004 | 142.591
320.161 | 153.436 | 146.901
322.265 | 149.705 | 151.751
324.721 | 145.812 | 157.139
326.825 | 141.757 | 162.527
330.333 | 137.701 | 168.992
332.438 | 133.971 | 174.919
335.244 | 130.726 | 181.385
338.05 | 127.32 | 186.773
340.856 | 124.562 | 192.7
343.312 | 121.967 | 198.088
346.118 | 119.21 | 202.937
348.574 | 116.939 | 207.787
350.678 | 114.668 | 213.175
353.134 | 112.235 | 218.563
355.589 | 110.288 | 223.951
357.694 | 107.855 | 229.878
360.149 | 105.584 | 235.805
362.605 | 103.313 | 241.732
364.709 | 101.366 | 247.659
366.814 | 99.258 | 253.586
369.62 | 97.473 | 259.512
371.023 | 95.689 | 265.439
373.128 | 94.067 | 270.289
375.233 | 92.607 | 275.677
377.337 | 91.147 | 280.526
379.442 | 90.336 | 283.22
380.845 | 90.336 | 282.681
381.196 | 90.336 | 281.604

## Isotèrmic 1
Ch B | Ch A | Ch C
Run #1 | Run #1 | Run #1
Temperatura ( | Volum (cm³) | Pressió (kPa)
300.166 | 197.232 | 102.719
302.622 | 192.366 | 107.029
302.271 | 192.204 | 106.491
301.219 | 192.366 | 106.491
301.569 | 190.095 | 108.107
300.868 | 190.095 | 108.107
302.271 | 186.851 | 110.262
301.569 | 186.851 | 109.723
300.868 | 186.851 | 109.723
300.868 | 186.851 | 109.723
302.271 | 183.769 | 111.879
302.271 | 181.985 | 112.956
301.569 | 181.985 | 112.956
301.219 | 181.985 | 112.417
300.868 | 181.985 | 112.417
302.973 | 177.118 | 116.728
302.622 | 176.145 | 116.728
301.569 | 176.145 | 117.267
300.868 | 176.145 | 116.728
300.868 | 176.145 | 116.189
304.376 | 167.872 | 123.732
302.271 | 169.17 | 121.577
301.219 | 169.008 | 121.577
301.219 | 168.035 | 122.655
302.622 | 164.791 | 125.888
300.868 | 167.061 | 122.655
300.868 | 167.061 | 122.655
302.622 | 162.195 | 127.504
302.973 | 159.6 | 129.659
302.271 | 159.6 | 129.659
301.219 | 159.6 | 129.659
303.674 | 154.409 | 134.509
302.973 | 154.409 | 133.97
302.271 | 154.409 | 133.97
301.219 | 154.409 | 133.97
305.428 | 146.623 | 142.591
303.674 | 146.299 | 141.513
302.271 | 146.299 | 140.974
301.569 | 146.299 | 140.974
300.868 | 146.623 | 140.974
301.219 | 146.623 | 140.974
302.973 | 143.217 | 144.746
302.271 | 143.217 | 144.207
302.271 | 143.217 | 143.668
301.569 | 143.217 | 144.207
301.219 | 143.217 | 143.668
305.077 | 137.701 | 151.212
303.323 | 137.864 | 150.673
302.271 | 138.026 | 149.595
299.816 | 140.783 | 145.824
300.166 | 140.783 | 145.824
305.779 | 131.7 | 158.216
304.376 | 131.7 | 157.677
302.271 | 131.862 | 157.139
301.569 | 131.7 | 156.6
301.219 | 131.7 | 156.6
304.025 | 127.32 | 163.066
302.973 | 127.32 | 162.527
302.271 | 127.32 | 161.988
301.569 | 127.482 | 161.988
301.219 | 127.482 | 161.988
303.674 | 123.914 | 167.376
303.674 | 122.778 | 168.992
303.674 | 120.832 | 171.148
302.622 | 120.832 | 171.148
302.271 | 120.832 | 171.148
301.569 | 120.994 | 170.609
301.569 | 120.994 | 170.609
301.219 | 120.994 | 170.07
301.219 | 120.994 | 170.07
302.622 | 118.074 | 174.919
302.271 | 118.074 | 174.919
302.271 | 118.074 | 174.381
301.219 | 118.074 | 174.381
304.376 | 114.019 | 181.924
303.674 | 113.857 | 181.385
302.271 | 114.019 | 181.385
302.271 | 113.857 | 180.846
301.569 | 113.857 | 180.846
301.219 | 113.857 | 180.846
305.077 | 108.179 | 192.7
305.077 | 107.693 | 192.7
302.622 | 107.693 | 191.622
302.622 | 106.719 | 193.778
302.271 | 106.557 | 192.7
302.271 | 106.719 | 192.7
301.569 | 106.719 | 192.7
301.219 | 106.719 | 192.7
301.219 | 106.719 | 192.7
301.219 | 106.719 | 192.7
304.025 | 102.664 | 201.321
302.973 | 102.664 | 201.321
302.271 | 102.664 | 200.782
301.569 | 102.502 | 200.243
301.569 | 102.664 | 200.243
301.569 | 102.664 | 200.243
301.219 | 102.664 | 200.243
302.271 | 101.529 | 202.937
302.973 | 99.907 | 206.709
302.271 | 99.907 | 206.17
302.271 | 99.907 | 205.632
301.569 | 99.907 | 205.632
303.323 | 97.636 | 211.02
302.622 | 97.636 | 211.02
302.271 | 97.636 | 210.481
302.271 | 97.636 | 209.942
301.219 | 97.636 | 209.942
301.219 | 97.636 | 209.942
306.48 | 91.147 | 227.184
304.376 | 91.147 | 226.106
299.816 | 94.067 | 216.947
300.166 | 93.905 | 217.485
303.674 | 90.823 | 227.723
303.323 | 90.823 | 226.645
302.622 | 90.661 | 226.645

## politropics_isotermic
Ch B | Ch A | Ch C
Run #1 | Run #1 | Run #1
Temperatura ( | Volum (cm³) | Pressió (kPa) | PV
299.816 | 198.692 | 102.719 | 20409.4435 | Min | 20409.4435
301.569 | 194.962 | 106.491 | 20761.6983 | Max | 20907.1202
302.271 | 192.528 | 107.568 | 20709.8519 | Mean | 20762.1565
302.271 | 190.744 | 108.646 | 20723.5726 | Sd. Deviation | 65.2878
301.219 | 190.744 | 108.646 | 20723.5726
301.569 | 188.798 | 109.723 | 20715.483
301.219 | 187.662 | 110.262 | 20691.9874
301.569 | 186.527 | 110.801 | 20667.3781
301.569 | 184.905 | 111.879 | 20686.9865
301.569 | 183.769 | 112.956 | 20757.8112
302.271 | 182.309 | 114.034 | 20789.4245
301.569 | 181.498 | 114.034 | 20696.9429
301.219 | 181.012 | 114.573 | 20739.0879
301.219 | 180.038 | 115.112 | 20724.5343
301.219 | 179.065 | 115.65 | 20708.8672
301.569 | 177.93 | 116.728 | 20769.413
302.271 | 176.632 | 117.267 | 20713.1047
301.219 | 176.632 | 117.267 | 20713.1047
301.569 | 175.172 | 118.344 | 20730.5552
302.271 | 173.874 | 119.422 | 20764.3808
302.271 | 172.739 | 119.961 | 20721.9432
301.569 | 171.603 | 121.038 | 20770.4839
301.569 | 170.954 | 121.038 | 20691.9303
301.569 | 169.981 | 122.116 | 20757.3998
301.219 | 169.981 | 122.116 | 20757.3998
301.569 | 168.521 | 123.194 | 20760.7761
301.219 | 168.197 | 123.194 | 20720.8612
301.569 | 167.386 | 123.732 | 20711.0046
302.271 | 166.088 | 125.349 | 20818.9647
301.569 | 165.602 | 125.349 | 20758.0451
301.219 | 165.439 | 125.349 | 20737.6132
301.569 | 164.304 | 126.427 | 20772.4618
302.271 | 163.493 | 126.965 | 20757.8887
302.271 | 161.871 | 128.043 | 20726.4485
301.569 | 161.709 | 128.043 | 20705.7055
302.271 | 160.086 | 130.198 | 20842.877
301.569 | 159.275 | 130.198 | 20737.2865
301.569 | 158.951 | 130.198 | 20695.1023
302.271 | 157.491 | 131.815 | 20759.6762
301.569 | 157.167 | 132.353 | 20801.524
302.271 | 156.356 | 132.892 | 20778.4616
302.271 | 155.058 | 133.97 | 20773.1203
301.569 | 154.896 | 133.97 | 20751.4171
301.219 | 154.896 | 133.97 | 20751.4171
302.271 | 153.111 | 135.586 | 20759.708
301.569 | 153.111 | 135.586 | 20759.708
302.271 | 151.814 | 136.664 | 20747.5085
301.569 | 151.814 | 136.664 | 20747.5085
302.271 | 150.192 | 138.819 | 20849.5032
302.271 | 150.192 | 138.819 | 20849.5032
302.271 | 148.57 | 139.897 | 20784.4973
302.271 | 148.407 | 139.897 | 20761.6941
302.271 | 146.623 | 142.591 | 20907.1202
302.271 | 145.488 | 143.13 | 20823.6974
302.271 | 145.325 | 143.13 | 20800.3672
302.271 | 144.352 | 144.207 | 20816.5689
302.622 | 142.73 | 145.824 | 20813.4595
302.271 | 142.73 | 145.285 | 20736.528
302.271 | 142.081 | 146.362 | 20795.2593
302.271 | 140.135 | 148.518 | 20812.5699
302.271 | 140.135 | 148.518 | 20812.5699
302.271 | 139.161 | 149.595 | 20817.7898
302.271 | 138.188 | 151.212 | 20895.6839
302.271 | 137.539 | 151.751 | 20871.6808
301.569 | 137.215 | 151.751 | 20822.5135
302.271 | 136.566 | 152.289 | 20797.4996
302.271 | 135.593 | 153.906 | 20868.5763
302.271 | 135.593 | 153.367 | 20795.4916
302.271 | 134.295 | 154.983 | 20813.442
301.569 | 134.457 | 154.983 | 20838.5492
302.271 | 132.673 | 156.6 | 20776.5918
302.271 | 132.673 | 156.061 | 20705.0811
301.569 | 132.835 | 156.061 | 20730.3629
301.569 | 132.024 | 157.677 | 20817.1482
302.271 | 131.213 | 158.216 | 20759.996
302.271 | 129.915 | 160.372 | 20834.7284
302.271 | 129.753 | 160.372 | 20808.7481
302.973 | 127.158 | 164.143 | 20872.0956
302.271 | 127.158 | 163.604 | 20803.5574
301.569 | 127.158 | 163.604 | 20803.5574
301.569 | 127.158 | 164.143 | 20872.0956
302.271 | 125.86 | 164.682 | 20726.8765
301.569 | 125.86 | 165.221 | 20794.7151
302.271 | 124.238 | 167.915 | 20861.4238
302.622 | 122.616 | 170.07 | 20853.3031
302.271 | 122.616 | 170.07 | 20853.3031
301.569 | 122.616 | 169.531 | 20787.2131
302.271 | 121.48 | 171.148 | 20791.059
302.622 | 120.183 | 173.303 | 20828.0744
302.271 | 120.345 | 172.764 | 20791.2836
302.271 | 119.047 | 174.919 | 20823.5822
302.271 | 119.047 | 174.381 | 20759.5349
303.674 | 116.776 | 178.691 | 20866.8202
302.622 | 116.776 | 178.691 | 20866.8202
302.271 | 116.776 | 178.152 | 20803.878
301.569 | 116.776 | 178.152 | 20803.878
302.271 | 115.154 | 180.846 | 20825.1403
302.271 | 114.992 | 180.846 | 20795.8432
302.271 | 114.343 | 181.924 | 20801.7359
303.323 | 112.235 | 185.696 | 20841.5906
301.569 | 113.694 | 181.924 | 20683.6673
300.868 | 113.694 | 181.924 | 20683.6673
302.271 | 112.072 | 185.696 | 20811.3221
302.271 | 112.235 | 185.157 | 20781.0959
302.622 | 110.937 | 187.851 | 20839.6264
302.271 | 110.937 | 187.312 | 20779.8313
301.569 | 110.937 | 187.312 | 20779.8313
301.569 | 110.937 | 186.773 | 20720.0363
301.569 | 110.288 | 188.928 | 20836.4913
302.271 | 109.315 | 190.006 | 20770.5059
302.271 | 109.477 | 189.467 | 20742.2788
302.271 | 107.693 | 192.7 | 20752.4411
302.271 | 107.693 | 192.7 | 20752.4411
302.973 | 105.908 | 196.472 | 20807.9566
302.271 | 105.908 | 195.933 | 20750.8722
302.271 | 105.908 | 195.933 | 20750.8722
302.271 | 105.097 | 198.627 | 20875.1018
302.973 | 103.313 | 201.321 | 20799.0765
302.271 | 103.313 | 200.782 | 20743.3908
302.271 | 103.313 | 200.782 | 20743.3908
302.271 | 102.015 | 203.476 | 20757.6041
302.271 | 102.015 | 203.476 | 20757.6041
302.271 | 102.015 | 202.937 | 20702.6181
301.569 | 102.015 | 202.937 | 20702.6181
301.569 | 101.853 | 202.937 | 20669.7423
302.973 | 100.069 | 207.787 | 20793.0373
302.271 | 100.069 | 207.248 | 20739.1001
303.674 | 98.284 | 211.558 | 20792.7665
302.622 | 98.447 | 211.02 | 20774.2859
302.271 | 98.284 | 210.481 | 20686.9146
301.569 | 98.447 | 209.942 | 20668.1601
302.271 | 97.311 | 212.636 | 20691.8218
302.973 | 96.176 | 215.869 | 20761.4169
302.271 | 96.014 | 215.33 | 20674.6946
302.973 | 94.878 | 218.563 | 20736.8203
302.622 | 94.716 | 219.641 | 20803.517
302.271 | 94.716 | 218.563 | 20701.4131
303.674 | 92.445 | 224.49 | 20752.978
302.622 | 92.607 | 223.951 | 20739.4303
302.271 | 92.607 | 223.412 | 20689.5151
301.569 | 92.607 | 222.873 | 20639.5999
301.569 | 92.607 | 222.873 | 20639.5999
301.569 | 92.445 | 223.412 | 20653.3223
302.973 | 90.823 | 228.8 | 20780.3024
302.271 | 90.823 | 227.184 | 20633.5324
302.271 | 90.985 | 227.184 | 20670.3362
301.569 | 90.985 | 227.184 | 20670.3362
302.271 | 90.498 | 228.262 | 20657.2545
302.271 | 90.498 | 228.8 | 20705.9424
301.569 | 90.498 | 228.262 | 20657.2545

## junts
| Ad |  | Iso
Volum (cm³) | Pressió (kPa) | Volum (cm³) | Pressió (kPa)
198.53 | 103.258 | 198.692 | 102.719
198.692 | 103.258 | 194.962 | 106.491
198.692 | 103.258 | 192.528 | 107.568
198.692 | 103.258 | 190.744 | 108.646
198.53 | 103.258 | 190.744 | 108.646
198.53 | 103.258 | 188.798 | 109.723
198.53 | 103.258 | 187.662 | 110.262
198.53 | 103.258 | 186.527 | 110.801
198.53 | 103.258 | 184.905 | 111.879
198.53 | 103.258 | 183.769 | 112.956
198.53 | 103.258 | 182.309 | 114.034
198.53 | 103.258 | 181.498 | 114.034
198.53 | 103.797 | 181.012 | 114.573
198.206 | 103.797 | 180.038 | 115.112
197.881 | 103.797 | 179.065 | 115.65
197.232 | 104.335 | 177.93 | 116.728
196.908 | 104.335 | 176.632 | 117.267
196.259 | 105.413 | 176.632 | 117.267
195.286 | 105.952 | 175.172 | 118.344
194.151 | 106.491 | 173.874 | 119.422
192.853 | 108.107 | 172.739 | 119.961
191.231 | 108.646 | 171.603 | 121.038
189.771 | 110.262 | 170.954 | 121.038
188.149 | 111.34 | 169.981 | 122.116
186.202 | 112.956 | 169.981 | 122.116
184.256 | 114.573 | 168.521 | 123.194
182.309 | 116.728 | 168.197 | 123.194
180.363 | 118.344 | 167.386 | 123.732
177.93 | 120.5 | 166.088 | 125.349
175.659 | 122.116 | 165.602 | 125.349
173.225 | 124.81 | 165.439 | 125.349
170.306 | 127.504 | 164.304 | 126.427
167.386 | 130.198 | 163.493 | 126.965
164.142 | 133.97 | 161.871 | 128.043
160.573 | 137.742 | 161.709 | 128.043
157.004 | 142.591 | 160.086 | 130.198
153.436 | 146.901 | 159.275 | 130.198
149.705 | 151.751 | 158.951 | 130.198
145.812 | 157.139 | 157.491 | 131.815
141.757 | 162.527 | 157.167 | 132.353
137.701 | 168.992 | 156.356 | 132.892
133.971 | 174.919 | 155.058 | 133.97
130.726 | 181.385 | 154.896 | 133.97
127.32 | 186.773 | 154.896 | 133.97
124.562 | 192.7 | 153.111 | 135.586
121.967 | 198.088 | 153.111 | 135.586
119.21 | 202.937 | 151.814 | 136.664
116.939 | 207.787 | 151.814 | 136.664
114.668 | 213.175 | 150.192 | 138.819
112.235 | 218.563 | 150.192 | 138.819
110.288 | 223.951 | 148.57 | 139.897
107.855 | 229.878 | 148.407 | 139.897
105.584 | 235.805 | 146.623 | 142.591
103.313 | 241.732 | 145.488 | 143.13
101.366 | 247.659 | 145.325 | 143.13
99.258 | 253.586 | 144.352 | 144.207
97.473 | 259.512 | 142.73 | 145.824
95.689 | 265.439 | 142.73 | 145.285
94.067 | 270.289 | 142.081 | 146.362
92.607 | 275.677 | 140.135 | 148.518
91.147 | 280.526 | 140.135 | 148.518
90.336 | 283.22 | 139.161 | 149.595
90.336 | 282.681 | 138.188 | 151.212
90.336 | 281.604 | 137.539 | 151.751
|  | 137.215 | 151.751
|  | 136.566 | 152.289
|  | 135.593 | 153.906
|  | 135.593 | 153.367
|  | 134.295 | 154.983
|  | 134.457 | 154.983
|  | 132.673 | 156.6
|  | 132.673 | 156.061
|  | 132.835 | 156.061
|  | 132.024 | 157.677
|  | 131.213 | 158.216
|  | 129.915 | 160.372
|  | 129.753 | 160.372
|  | 127.158 | 164.143
|  | 127.158 | 163.604
|  | 127.158 | 163.604
|  | 127.158 | 164.143
|  | 125.86 | 164.682
|  | 125.86 | 165.221
|  | 124.238 | 167.915
|  | 122.616 | 170.07
|  | 122.616 | 170.07
|  | 122.616 | 169.531
|  | 121.48 | 171.148
|  | 120.183 | 173.303
|  | 120.345 | 172.764
|  | 119.047 | 174.919
|  | 119.047 | 174.381
|  | 116.776 | 178.691
|  | 116.776 | 178.691
|  | 116.776 | 178.152
|  | 116.776 | 178.152
|  | 115.154 | 180.846
|  | 114.992 | 180.846
|  | 114.343 | 181.924
|  | 112.235 | 185.696
|  | 113.694 | 181.924
|  | 113.694 | 181.924
|  | 112.072 | 185.696
|  | 112.235 | 185.157
|  | 110.937 | 187.851
|  | 110.937 | 187.312
|  | 110.937 | 187.312
|  | 110.937 | 186.773
|  | 110.288 | 188.928
|  | 109.315 | 190.006
|  | 109.477 | 189.467
|  | 107.693 | 192.7
|  | 107.693 | 192.7
|  | 105.908 | 196.472
|  | 105.908 | 195.933
|  | 105.908 | 195.933
|  | 105.097 | 198.627
|  | 103.313 | 201.321
|  | 103.313 | 200.782
|  | 103.313 | 200.782
|  | 102.015 | 203.476
|  | 102.015 | 203.476
|  | 102.015 | 202.937
|  | 102.015 | 202.937
|  | 101.853 | 202.937
|  | 100.069 | 207.787
|  | 100.069 | 207.248
|  | 98.284 | 211.558
|  | 98.447 | 211.02
|  | 98.284 | 210.481
|  | 98.447 | 209.942
|  | 97.311 | 212.636
|  | 96.176 | 215.869
|  | 96.014 | 215.33
|  | 94.878 | 218.563
|  | 94.716 | 219.641
|  | 94.716 | 218.563
|  | 92.445 | 224.49
|  | 92.607 | 223.951
|  | 92.607 | 223.412
|  | 92.607 | 222.873
|  | 92.607 | 222.873
|  | 92.445 | 223.412
|  | 90.823 | 228.8
|  | 90.823 | 227.184
|  | 90.985 | 227.184
|  | 90.985 | 227.184
|  | 90.498 | 228.262
|  | 90.498 | 228.8
|  | 90.498 | 228.262